## Sheet1
项目 | [5 empty] | 设定值 | 说明（对应地址） | 设定值意义
名称 |  |  |  |  | Title |  | 螺钉PN+后缀 | 00锁紧 | 10预紧· | 20紧固
ID |  |  |  |  | Param ID |  | 序号由系统自动设定
|  |  | 进阶设定 | 供料结果延时 | - | 21
|  |  | 进阶设定 | 最终电流判定 |  |  | F2 | 1=open | 0=close
|  |  | 最大总角度 |  | Max Angle Tightening | 32767
|  |  | 启动延时 |  | Delay Start Tightening | 120
|  |  | 最小总角度 |  | Min Angle Tightening | 3240
|  | 拧松条件 | 启动延时 |  | Delay Start Loosening | 123
|  |  | 超时 |  | Max Time Tightening
| 拧紧设定 | 启动 | 速度 |  | Target Speed | 80
|  |  | 角度 |  | Target Angle | 90
|  |  | 进阶设定 | 加速度时间 | Acc. time | 55
|  |  | 进阶设定 | 减速度时间 | Dcc. time | 55
|  |  | 最大扭矩 |  | Max. Torque L | 2123
|  |  | 最小扭矩 |  | Min. Torque L | 0
|  | 旋入 | 设定模式 | on/off |  |  | 12C | 0=角度 | 1=扭矩 | 2=扭矩率
|  |  | 速度 |  | Target Speed | 110
|  |  | 角度 |  | Target Angle | 1080
|  |  | 进阶设定 | 加速度时间 | Acc. time | 52
|  |  | 进阶设定 | 减速度时间 | Dcc. time | 52
|  |  | 扭矩 |  | Target Torque¦Clamp Torque L | 350
|  |  | 扭矩率 |  | Start torque for tightening angle calculation H | 0
|  |  | 最大角度 |  | Max. Angle | 9600
|  |  | 最小角度 |  | Min. Angle | 3240
|  |  | 最大扭矩 |  | Max. Torque L | 450
|  |  | 最小扭矩 |  | Min. Torque L | 100
|  | 预紧 | 设定模式 | on/off |  |  | 15E |  | 1=扭矩 | 2=扭矩率
|  |  | 扭矩 |  | - | 0
|  |  | 速度 |  | Target Speed | 110
|  |  | 进阶设定 | 加速度时间 | Acc. time | 53
|  |  | 进阶设定 | 减速度时间 | Dcc. time | 53
|  |  | 扭矩率 |  | Start torque for tightening angle calculation H | 0
|  |  | 最大角度 |  | Max. Angle | 9600
|  |  | 最小角度 |  | Min. Angle | 2450
|  | 拧紧 | 设定模式 | on/off | 有标记 |  | 190 | 0=角度 | 1=扭矩 |  | 3=夹紧扭矩 | 4=夹紧角度
夹紧扭矩
夹紧角度
|  |  | 角度 |  | Target Angle | 10
|  |  | 扭矩 |  | Target Torque¦Clamp Torque L | 2123
|  |  | 进阶设定 | 第一阶段扭矩 | Torque of 1st Stage L | 520
|  |  | 进阶设定 | 第二阶段速度 | Speed of 2nd Stage | 0
|  |  | 速度 |  | Target Speed | 0
|  |  | 角度 |  | Target Angle | 0
|  |  | 进阶设定 | 加速度时间 | Acc. time | 0
|  |  | 进阶设定 | 减速度时间 | Dcc. time | 0
|  |  | 进阶设定 | 第二阶段加速度时间 | Acc. Time of 2nd Stage | 0
|  |  | 进阶设定 | 第一阶段暂定时间 | Pause Time after 1st Stage | 0
|  |  | 进阶设定 | 第一阶段扭矩 | Torque of 1st Stage L | 0
|  |  | 最大角度 |  | Max. Angle | 0
|  |  | 最小角度 |  | Min. Angle | 0
|  |  | 最大扭矩 |  | Max. Torque L | 0
|  |  | 最小扭矩 |  | Min. Torque L | 0
|  |  | 进阶设定 | 两阶段模式 | ON/OFF |  | 0x1AAbit11 | 0关闭 | 1开启
|  |  | 进阶设定 | 缓停止 | ON/OFF |  | 0x1AAbit2 | 0关闭 | 1开启
| 拧松设定 | 第一阶段 | 速度 |  | Target Speed | 300
|  | 第一阶段 | 角度 |  | Target Angle | 7200
|  | 第二阶段 | 角度 |  | Target Speed | 0
|  | 第二阶段 | 速度 |  | Target Angle | 0
|  | 生产履历 | 生产履历 |  | ON/OFF |  | 22C | 0关闭 | 1开启
|  | 最小扭矩 | 最小扭矩 |  |  |  | 22B | 直接写值
Note on G2: 填写参数区域